## BOM - ROND sequencer V03.3
ROND SEQUENCER – BOM
Designator | Footprint | Qty | Designation | +++
DIODES/LED
LED6,LED5,LED1,LED2,LED3,LED8,LED4,LED7 | LED_D3.0mm | 8 | LED
D28,D14,D21,D27,D13,D4,D3,D22,D23,D5, D15,D6,D7,D20,D29,D8,D11,D24,D19,D30,D16 | D_DO-35_SOD27_P7.62mm_Horizontal | 21 | 1N4148
JACKS
RESET_IN1,CLOCK_IN1,GATE_OUT1, CV_OUT1,CLOCK_OUT1 | Jack_3.5mm | 5 | Jacks
SWITCHES
SW10 | SW_2MS1T1B1M2QES | 1 | 5v/2.5v | SMTS-102-A2
SW1,SW7,SW4,SW9,SW2,SW6,SW5,SW8 | SW_2MS1T1B1M2QES | 8 | SMTS-201 | SMTS-102-A2
SW11 | SW_2MS1T1B1M2QES | 1 | run/tune | SMTS-102-A2
S1 | SR1712F010820F0AN9N027 | 1 | Rotary Switch 1P8T
SW3 | D6F90F1LFS | 1 | next step Push Switch
TRANSISTORS
Q4,Q7,Q3,Q2,Q1,Q8,Q6,Q5 | TO-92_Inline_Wide | 8 | 2N3904
CAPACITORS
C5,C4 | CP_Radial_D5.0mm_P2.00mm | 2 | 47uf | POLARIZED
C3 | C_Rect_L7.2mm_W3.5mm_P5.00mm | 1 | 1nf | FILM
C2 | C_Disc_D5.0mm_W2.5mm_P5.00mm | 1 | 220nf | CERAMIC
C1 | C_Rect_L7.2mm_W3.5mm_P5.00mm | 1 | 1uf | FILM
C7,C9,C8,C6 | C_Disc_D3.0mm_W2.0mm_P2.50mm | 4 | 100nf | CERAMIC
RESISTORS
R12,R5,R10,R2,R3,R13,R16,R20,R6,R1, R7,R15,R11,R28,R27,R25 | R_Axial_DIN0207_L6.3mm_D2.5mm_P7.62mm_Horizontal | 16 | 100k
R24 | R_Axial_DIN0207_L6.3mm_D2.5mm_P7.62mm_Horizontal | 1 | 6.8k
R29,R36,R34,R33,R30,R35,R32,R31,R18,R26,R23 | R_Axial_DIN0207_L6.3mm_D2.5mm_P7.62mm_Horizontal | 11 | 1k
R9,R8 | R_Axial_DIN0207_L6.3mm_D2.5mm_P7.62mm_Horizontal | 2 | 10k
R19 | R_Axial_DIN0207_L6.3mm_D2.5mm_P7.62mm_Horizontal | 1 | 68k
R4 | R_Axial_DIN0207_L6.3mm_D2.5mm_P7.62mm_Horizontal | 1 | 33k
R17 | R_Axial_DIN0207_L6.3mm_D2.5mm_P7.62mm_Horizontal | 1 | 51k
R22 | R_Axial_DIN0207_L6.3mm_D2.5mm_P7.62mm_Horizontal | 1 | 18k
R37 | R_Axial_DIN0207_L6.3mm_D2.5mm_P7.62mm_Horizontal | 1 | 100
POTENTIOMETERS
RV8,RV2,RV6,RV5,RV4,RV7,RV3,RV1 | Potentiometer_Alpha_RD901F-40-00D_Single_Vertical | 8 | B100k
RV9 | Potentiometer_Alpha_RD901F-40-00D_Single_Vertical | 1 | B250k-1M
TRIMMERS
R14 | Bourns_3296W_Vertical | 1 | 5k
R21 | Bourns_3296W_Vertical | 1 | 2k
MISC
J1 | IDC-Header_2x05_P2.54mm_Vertical | 1 | POWER
U1 | DIP-8_W7.62mm_Socket | 1 | TL072
U3 | DIP-14_W7.62mm_Socket | 1 | TL074
U4 | DIP-16_W7.62mm_Socket | 1 | 4017